## Krzyżanówek przedmiar
PRZEDMIAR ROBÓT
REMONT NAWIERZCHNI DROGI GMINNEJ w miejscowości Krzyżanówek dz. 167/2, 134/1, 174/1
L.p. | Podstawa wyceny | Opis przedsięwzięć | Jednostka | Ilość jednostek | Cena jednostkowa | Wartość w zł
1 |  | 2 | 3 | 4 | 5 | 6
1 |  | Roboty ziemne | m3
1.1 | KSNR 1 -104-0300 | Roboty pomiarowe | km | 0.8 | 0 | 0
1.2 | KNR 2-01 0126/01 | Usunięcie humusu gr. 15 cm - mechanicznie | m2 | 410 | 0 | 0
1.3 | KNR 2-01 0511/01 | Transport darniny do 0,5 km | m2 | 410 | 0 | 0
1.4 | KNR 2-01 0511/02 | Dopłata za transport do 3 km | m2 | 410 | 0 | 0
1.5 | KNR 2-31 0101/01 | Mechaniczne korytowanie ziemi/ profilowanie do gr. 15 cm | m2 | 3200 | 0 | 0
1.6 | KNR 2-01 0235-0201 | Formowanie nasypów mechanicznych | m³ | 120 | 0 | 0
1.7 | KSNR 1 0204-0200 | Dopłata za transport ziemi do 0,5 km | m3 | 90.5 | 0 | 0
2 |  | Zjazdy | m2
2.1 | KSNR 6 0103-0300 | Profilowanie i zagęszczanie mechaniczne | m2 | 0 | 0 | 0
2.2 | KSNR 6 0112-201 | Podbudowa z kruszywa łamanego gr.10 cm | m2 | 0 | 0 | 0
2.3 | KSNR 6 1005-0700 | Skropienie roztworem asfaltowym 0,5 kg/m2 | m2 | 0 | 0 | 0
2.4 | KSNR 6 0108-0202 | Warstwa wiążąca gr. 2 cm | m2 | 0 | 0 | 0
2.5 | KSNR 6 1005-0202 | Skropienie roztworem asfaltowym 0,5 kg/m2 | m2 | 0 | 0 | 0
2.6 | KSNR 6 0309-0103 | Warstwa jezdna ścieralna gr. 3 cm | m2 | 0 | 0 | 0
3 |  | Nawierzchnia | m2
3.1 | KSNR 6 0103-0300 | Profilowanie i zagęszczanie mechaniczne | m2 | 2480 | 0 | 0
3.2 | KSNR 6 0112-201 | Podbudowa z kruszywa łamanego gr.10 cm | m2 | 2480 | 0 | 0
3.3 | KSNR 6 1005-0700 | Skropienie roztworem asfaltowym 0,5 kg/m2 | m2 | 2400 | 0 | 0
3.4 | KSNR 6 0108-0202 | Warstwa wiążąca gr. 3 cm | m2 | 2400 | 0 | 0
3.5 | KSNR 6 1005-0202 | Skropienie roztworem asfaltowym 0,5 kg/m2 | m2 | 2400 | 0 | 0
3.6 | KSNR 6 0309-0103 | Warstwa jezdna ścieralna gr. 3 cm | m2 | 2400 | 0 | 0
4 | KSNR 6 0122-0200 | Pobocza z kruszywa łamanego gr.12 cm 450x0,3x2+350x0,5x2 | m2 | 620 | 0 | 0
5 |  | Oznakowanie pionowe | szt.
5.1 | KNR 2-31 0702/01 | Słupki stalowe śr. 10 cm | szt. | 1 | 0 | 0
5.2 | KNR 2-31 0703/01 | Tablice znaków do 0,3 m2 | szt. | 1 | 0 | 0
5.3 | KNR 2-31 0703/02 | Tablice znaków powyżej 0,3 m2 | szt. | 0 | 0 | 0
6 |  | Odwodnienie korpusu drogi | szt. |  | 0
6.1 | KNR 2-31 0605-06 | Przepust drogowy - ława betonowa B 30 | m3 | 0 | 0 | 0
6.2 | KNR 2-31 0605-06 | Przepust z rur karbowanych Ø 60cm | m | 0 | 0 | 0
6.3 | KNR 2-11 0405-01 | Ścianki obudowy przepustu ø 60cm prefabr. | szt. | 0 | 0 | 0
6.4 |  | Przepust z rur karbowanych Ø 30cm | mb | 0 | 0 | 0
6.5 | KNR 2-01 0206-04 | Odmulenie rowów o gł. do 50 cm z wywozem urobku do 1 km | mb | 0 | 0 | 0
6.6 | KSNR 3 - 0801/03 | Frezowanie nawierzchni asfaltowej gr. do 5 cm | m2 | 0 | 0 | 0
6.7 | Wycena | Regulacja zasuwy wodociągowej | szt. | 0 | 0 | 0
6.8 | KNR 01- 0105-04 | Karczowanie drzew | szt. | 0 | 0 | 0
6.9 | KNR 201 - 0103-04 | Wycięcie drzew | szt. | 0 | 0 | 0
6.10 |  | Wycięcie krzewów | m2 | 0 | 0 | 0
|  | RAZEM |  |  |  | 0
[5 empty] | VAT 23% | 0
[5 empty] | OGÓŁEM | 0
Zatwierdzam: